## PumpeVakuum2
V mA | V | mA | Druck mbar | x | mA | Druck | x
1 4,12 | 1 | 4.12 |  | 500 | 3.24 | 0.005 | 664
2 7,74 | 2 | 7.74 | 0.005 | 664 | 4 | 1 | 4385
3 11,32 | 3 | 11.32 | 0.094847 | 1000 | 5.46
4 14,93 | 4 | 14.93 | 0.36225 | 2000 | 9.67
|  |  | 0.49595 | 2500 | 11.81
|  |  | 0.62965 | 3000 | 13.93
|  |  | 1 | 4385 | 20
|  |  |  | mA | x
|  |  |  | 20 | 4384.6512
|  |  |  | 3.8 | 617.2093
|  |  |  | 3.9 | 640.4651
|  |  |  | 4 | 663.7209
|  |  |  | 4.1 | 686.9767
|  |  |  | 4.2 | 710.2326
|  |  |  | 4.3 | 733.4884
|  |  |  | 4.4 | 756.7442
|  |  |  | 4.5 | 780
|  |  |  | 4.6 | 803.2558
|  |  |  | 4.7 | 826.5116
|  |  |  | 4.8 | 849.7674

## Schlauchvolumen
Länge [mm] | Durchmesser [mm] | Volumen [ml]
10 | 20 | 3.1416
100 | 4 | 1.2566
1 | 4 | 0.012566
10 | 3 | 0.070686
1 | 4 | 0.012566
1 | 4 | 0.012566
1 | 4 | 0.012566
1 | 4 | 0.012566
1 | 4 | 0.012566

## pumpeInk
% | Hz | Arduino | Arduino 1 durch | Motorleistung
10 | 24 | 76028 | 13.153 | 10
20 | 44 | 22215 | 45.0146 | 20
40 | 92 | 11666 | 85.7192 | 40
60 | 133 | 7615 | 131.3198 | 60
80 | 177 | 5715 | 174.9781 | 80
90 | 202 | 5075 | 197.0443 | 90
100 | 213 | 4808 | 207.9867 | 100

## pumpeVakuum
Druck | mA
-0.005 | 4
-1 | 20

## reglerPurgen
Druck | Spannung
0.06 | 0
6 | 10
| Nullstelle | 0.059994